## PCB1.2
Comment | Description | Designator | Footprint | Quantity | 备注
Header 4X2 | 4*2P排针 | 3V3*4, 5V*4, AD1 | HDR2.54-LI-2x4P | 3
LM1117-3V3/AMS1117-3V3 | 三端稳压芯片 | 3V3, 3V3_MCU | SOT223_M | 2
LM1117-5V/AMS1117-5V | 三端稳压芯片 | 5V, 5VS | SOT223_M | 2
CONNECTION | 接线端子 | BATTERY, Motor | KF128-5.08-2P | 2 | 脚距5mm
DC3V3 | 蜂鸣器 | BEEP | BEEP 5x9x5.5 | 1 | 有源，辅助调试工具，可以不焊
10uF | 无极性贴片电容 | C1, C3, C5, C7 | C 0805_M | 4
22uF | 无极性贴片电容 | C2, C4, C6, C8 | C 0805_M | 4
220uF/16V | 直插电解电容 | C9 | CAP 2.5*5*11 - BK | 1 | 二选一焊
220uF/16V | 直插电解电容 | C10 | CAP 3.5*8*11.5 - BK | 1
500mA | 贴片保险丝 | F1 | FU 0805 | 1 | 保险丝意为保险，直接短路也可
Header3X2 | 3*2P排针 | IIC, SPEED1, SPEED2 | HDR2.54-LI-2x3P | 3
HDR-1X4 | 4P排针 | IO1, PCS0, PWM1 | HDR2.54-LI-4P | 3
KEA128 | 2*8 2*9 2*10排座各一个 | KEA_core | KEA128_MY | 1
5DirKey | 五向按键 | KEY | TSW 10x10x9-5Key-LS | 1 | 辅助调试工具，可以不焊
0805LED灯 | 贴片LED | LED1, LED2, LED3, LED4 | LED 0805R | 4
IRLR7843 | N沟场效应管 | NMOS | TO252 | 1 | 与驱动板irlr7843相同
MTS-10x | MTS10x系列3脚扭子开关 | OFF | MTS-10x | 1 | 脚间距4.7mm
4.7K | 贴片电阻 | R1, R2, R3, R4 | R 0805_M | 4
1K | 贴片电阻 | R5, R7, R8, R9, R10 | R 0805_M | 5
2K | 贴片电阻 | R6 | R 0805_M | 1
3K | 贴片电阻 | R11, R12, R13, R14 | R 0805_M | 4
SS8050 | 高频放大-NPN型 | S8050 | SOT23-3M | 1
HDR-1X3 | 3P排针 | Steer | HDR2.54-LI-3P | 1
CSW-4P | 4路编码开关 | SWITCH | CSW DIP-4P_G | 1